## Load List
Load ID | Load Name | Type | Power (kW) | Voltage (V) | Phases | Power Factor | Efficiency | Current (A) | Design Current (A) | Cable Size (mm²) | Breaker Rating (A) | Voltage Drop (%) | Source Bus | Priority
1 | Motor A | general | 2.5 | 415 | 3 | 0.85 | 0.9 | 4.55 | 5.69 | 1.5 | 6 | 1.54 |  | non-essential
2 | Heater B | general | 1.2 | 230 | 1 | 0.85 | 0.9 | 6.82 | 8.53 | 1.5 | 10 | 2.67 |  | non-essential
3 | Light C | general | 0.5 | 230 | 1 | 0.85 | 0.9 | 2.84 | 3.55 | 1.5 | 6 | 1.11 |  | non-essential
4 | Pump D | general | 3 | 415 | 3 | 0.85 | 0.9 | 5.46 | 6.83 | 1.5 | 10 | 1.85 |  | non-essential
5 | Compressor E | general | 4.5 | 415 | 3 | 0.85 | 0.9 | 8.18 | 10.22 | 1.5 | 16 | 2.77 |  | non-essential